## 01 - Assainissement
Prix | Designation | Unité | Quantités | Prix unitaire HT | Prix Total HT
Ferme et unique
Route de Paris
01 - Généralités
L01 - 1 | Amenée et repliement des installations de chantier | FT | 1 | 51615 | 51615
L01 - 2 | Constat d'huissier | FT | 1 | 5450 | 5450
L01 - 3 | Installations des panneaux de chantier prévus au CCTP | FT | 1 | 2805 | 2805
L01 - 4 | Mise en place de la signalisation du chantier et entretien | FT | 1 | 10850 | 10850
01-1 - Travaux préparatoires
L01 - 5 | Etablissement d'un plan de retrait Amiante | FT | 1 | 2510 | 2510
02 - Tranchées et travaux de voirie
L01 - 6 | Réalisation de dossier d'exécution et relevé topographique complémentaire | FT | 1 | 3980 | 3980
04 - Assainissement EU
L01 - 7 | Blindage de fouilles | M² | 1800 | 1 | 1800
L01 - 8 | Canalisation en PRV Ø200 | ML | 70 | 29 | 2030
L01 - 9 | Canalisation en PRV Ø300 | ML | 370 | 50.5 | 18685
L01 - 10 | Comblement de canalisations abandonnées avec du béton mousse | M3 | 20 | 445 | 8900
L01 - 11 | Décapage de la terre végétale et mise en dépôt | M² | 15 | 1 | 15
L01 - 12 | Démolition de maçonnerie en tout genre | M3 | 5 | 125 | 625
L01 - 13 | Fourniture et mise en oeuvre de sable pour enrobage | M3 | 250 | 42 | 10500
L01 - 14 | Fourniture et mise en place de GNT0/31,5 pour remblais des tranchées sous chaussée et trottoir. | M3 | 950 | 42 | 39900
L01 - 15 | PV au prix de terrassement pour dépose et évacuation de canalisations en amiante | ML | 450 | 15 | 6750
L01 - 16 | Regard de visite Ø 1,0m avec tampon fonte D400 profondeur < 1,30m | U | 7 | 1525 | 10675
L01 - 17 | Retrait des fontes de voirie et bouches à clé devenus inutiles après réalisation des travaux | FT | 1 | 6665 | 6665
L01 - 18 | Terrassement pour ouverture de tranchées en terrain meubles | M3 | 1350 | 15 | 20250
L01 - 19 | Création de branchements d'eaux usées <10ml jusqu'à 2,50m de prof. | U | 22 | 3425 | 75350
25 - Contrôles et essais
L01 - 20 | Essais d'étanchéité des réseaux à l'air | ML | 450 | 1 | 450
L01 - 21 | Essais de compactage sur remblais de tranchées | U | 15 | 95 | 1425
L01 - 22 | Inspection télévisée d'un collecteur après travaux | ML | 450 | 2 | 900
|  |  |  | TOTAL HT | 282130
|  |  |  | TVA 20% | 56426
|  |  |  | TOTAL TTC | 338556
complété quant aux prix par l'entrepreneur soussigné à Compiègne, le 13 octobre 2017