## 01 - Assainissement (hidden)
Prix | Designation | Unité | Quantités | Prix unitaire HT | Prix Total HT
Ferme et unique
Route de Paris
01 - Généralités
L01 - 1 | Amenée et repliement des installations de chantier | FT | 1 |  | 0
L01 - 2 | Constat d'huissier | FT | 1 |  | 0
L01 - 3 | Installations des panneaux de chantier prévus au CCTP | FT | 1 |  | 0
L01 - 4 | Mise en place de la signalisation du chantier et entretien | FT | 1 |  | 0
01-1 - Travaux préparatoires
L01 - 5 | Etablissement d'un plan de retrait Amiante | FT | 1 |  | 0
02 - Tranchées et travaux de voirie
L01 - 6 | Réalisation de dossier d'exécution et relevé topographique complémentaire | FT | 1 |  | 0
04 - Assainissement EU
L01 - 7 | Blindage de fouilles | M² | 1800 |  | 0
L01 - 8 | Canalisation en PRV Ø200 | ML | 70 |  | 0
L01 - 9 | Canalisation en PRV Ø300 | ML | 370 |  | 0
L01 - 10 | Comblement de canalisations abandonnées avec du béton mousse | M3 | 20 |  | 0
L01 - 11 | Décapage de la terre végétale et mise en dépôt | M² | 15 |  | 0
L01 - 12 | Démolition de maçonnerie en tout genre | M3 | 5 |  | 0
L01 - 13 | Fourniture et mise en oeuvre de sable pour enrobage | M3 | 250 |  | 0
L01 - 14 | Fourniture et mise en place de GNT0/31,5 pour remblais des tranchées sous chaussée et trottoir. | M3 | 950 |  | 0
L01 - 15 | PV au prix de terrassement pour dépose et évacuation de canalisations en amiante | ML | 450 |  | 0
L01 - 16 | Regard de visite Ø 1,0m avec tampon fonte D400 profondeur < 1,30m | U | 7 |  | 0
L01 - 17 | Retrait des fontes de voirie et bouches à clé devenus inutiles après réalisation des travaux | FT | 1 |  | 0
L01 - 18 | Terrassement pour ouverture de tranchées en terrain meubles | M3 | 1350 |  | 0
L01 - 19 | Création de branchements d'eaux usées <10ml jusqu'à 2,50m de prof. | U | 22 |  | 0
25 - Contrôles et essais
L01 - 20 | Essais d'étanchéité des réseaux à l'air | ML | 450 |  | 0
L01 - 21 | Essais de compactage sur remblais de tranchées | U | 15 |  | 0
L01 - 22 | Inspection télévisée d'un collecteur après travaux | ML | 450 |  | 0
|  |  |  | TOTAL HT | 0
|  |  |  | TVA 20% | 0
|  |  |  | TOTAL TTC | 0
complété quant aux prix par l'entrepreneur soussigné à , le

## 02 - VRD&EV
Prix | Designation | Unité | Quantités | Prix unitaire HT | Prix Total HT
Ferme et unique
Route de Paris
01 - Généralités
L02 - 01 | Amenée et repliement des installations de chantier | FT | 1 | 4557.27 | 4557.27
01-1 - Travaux préparatoires
L02 - 02 | Mise en place de la signalisation du chantier et entretien | FT | 1 | 3842.61 | 3842.61
03 - Voirie
L02 - 03 | 1733- Fourniture et pose de caniveau CC1 en béton pleine masse (U+B) | ML | 330 | 29.47 | 9725.1
L02 - 04 | 1743- Fourniture et pose de pavés en grès d'Inde 20*20 ou 15*20 | M² | 600 | 67.21 | 40326
L02 - 05 | Bordure de type P1 | ML | 1100 | 18.04 | 19844
L02 - 06 | Bordure de type T2 | ML | 430 | 21.46 | 9227.8
L02 - 07 | Démontage des bordures existantes et évacuation | ML | 1250 | 5.13 | 6412.5
L02 - 08 | Extraction de déblais pour terrassement en terrain de toute nature. | M3 | 1000 | 22.03 | 22030
L02 - 09 | Fourniture d'enrobé clair sur piste cyclabe | T | 110 | 258.31 | 28414.1
L02 - 10.1 | Fourniture et mise en oeuvre de Béton Bitumineux 0/10 mm porphyre cl3 (BBSG 0/10 Cl3) noir pour couche de roulement , y compris couche d'accrochage sur 5 cm. | T | 70 | 135.1 | 9457
L02 - 10.2 | Fourniture et mise en oeuvre de Béton Bitumineux 0/10 mm porphyre cl3 (BBSG 0/10 Cl3) rougissant pour couche de roulement , y compris couche d'accrochage sur 5 cm. | T | 15 | 174.06 | 2610.9
L02 - 11 | Fourniture et mise en oeuvre de béton bitumineux 0/6 sous trottoir à la main | T | 120 | 135.06 | 16207.2
L02 - 12 | Fourniture et mise en oeuvre de GB 0/20 ou 0/14 à la main | T | 110 | 127.39 | 14012.9
L02 - 13 | Fourniture et mise en oeuvre de GNT 0/31,5 | M3 | 700 | 51.48 | 36036
L02 - 14 | Fourniture et pose de bouche avaloir | U | 2 | 578.46 | 1156.92
L02 - 15 | Fourniture et pose de canalisation de 300mm en PVC CR8 | ml | 12 | 210.15 | 2521.8
04 - Espaces Verts
L02 - 16 | 4010- Fourniture et mise en place de terre végétale | M3 | 200 | 16.74 | 3348
L02 - 17 | Extraction de déblais pour terrassement en terrain de toute nature. | M3 | 200 | 19.74 | 3948
L02 - 18 | Fourniture et mise en place de gabions remplis de cailloux type calcaire foncé | ML | 60 | 196.32 | 11779.2
L02 - 19 | Fourniture et pose d'une bache biodégradable | M² | 550 | 4.98 | 2739
L02 - 20 | Plantation d'arbustes et de couvre-sols | M² | 450 | 5.94 | 2673
L02 - 21 | Fourniture et mise en place de structure métalique selon descriptif du CCTP, y compris plantation des plantes grimpantes habillant la structure. | ft | 1 | 40604.14 | 40604.14
05 - Signalisation et finitions
L02 - 22 | Réalisation de la signalisation horizontale figurant au projet (y compris rampants de plateau, passages piétons, pododactiles, …) | Ft | 1 | 1642.36 | 1642.36
L02 - 23 | Fourniture et installation des panneaux nécessaire au projet (plateau ralentisseur, piste cyclable, passages piétons) | Ft | 1 | 2402.06 | 2402.06
L02 - 24 | Fourniture et pose de bancs prévus au projet | U | 7 | 466.5 | 3265.5
L02 - 25 | Fourniture et installation de potelets boule blanche pour passage piéton PMR | U | 8 | 143.65 | 1149.2
|  |  |  | TOTAL HT | 299932.56
|  |  |  | TVA 20% | 59986.512
|  |  |  | TOTAL TTC | 359919.072
complété quant aux prix par l'entrepreneur soussigné à , le